## Смета
АО "Промсинтез"
зд.№ 707б,Производство № 1,
Замена плит покрытия на новые в осях "0 - 1" по осям "А - Б/В" и восстановление кирпичной кладки стены по оси "0"
ВЕДОМОСТЬ ОБЪЕМОВ РАБОТ (смета № 67-23)
основание : проект № 51886
№ п.п. | Наименование работ и затрат, характеристика основных материальных ресурсов и оборудования | Единица измерения | Объем работ
1 | 2 | 3 | 4
Работы при реконструкции зданий и сооружений
1 | Устройство временных защитных ограждений: горизонтальных с настилом по нижним поясам ферм | 100 м2 | 0.183
| Доска обрезная, хвойных пород, ширина 75-150 мм, толщина 44 мм и более, длина 4-6,5 м, сорт IV = доски 200х50 для настила | м3 | 1.8
| Пластины полиизобутиленовые ПСГ = (0,183м2 х 230м2/2слоя /расход по расценке/ х 0,0025м) х 1425кг/м3 = 75кг | т | 0.075
Плиты покрытия
2 | Демонтаж плит покрытия | 100 шт | 0.32
3 | Укладка плит покрытий площадью до 2 м2 при массе стропильных и подстропильных конструкций: до 10 т и высоте зданий до 25 м | 100 шт | 0.32
| Плита П-1 | шт | 16
| Плита П-2 | шт | 16
Балки покрытия
4 | Пробивка в кирпичных стенах гнезд размером: до 380х380 мм | 100 шт | 0.06
5 | Демонтаж сущ. балок | т | 0.331
6 | Монтаж балок, ригелей перекрытия, покрытия и под установку оборудования многоэтажных зданий при высоте здания: до 25 м | т | 0.57
| Элементы конструктивные зданий и сооружений с преобладанием горячекатаных профилей, средняя масса сборочной единицы от 0,1 до 0,5 т | т | 0.57
7 | Заделка гнёзд | м3 | 0.1
| Смеси бетонные мелкозернистого бетона (БСМ), класс В15 (М200) | м3 | 0.104
8 | Огрунтовка металлических поверхностей за один раз: грунтовкой ХС-068 = ХС-010 = огрунтовка балок | 100 м2 | 0.173
| Грунтовка химстойкая на основе сополимера винилиденхлорида с винилхлоридом, красно-коричневая = ХС-010 | т | 0.005502
9 | Окраска металлических огрунтованных поверхностей: эмалью ХВ-785 = окраска балок | 100 м2 | 0.173
| Эмаль ХВ-785, красно-коричневая | т | 0.01903
Кровля
10 | Разборка свесов | 100 м | 0.1
11 | Разборка покрытий кровель: из рулонных материалов | 100 м2 | 0.444
12 | Разборка цементной стяжки толщ 50 мм | 100 м2 | 0.479
13 | Разборка утеплителя из керамзита | м3 | 5.5
14 | Устройство пароизоляции: прокладочной в один слой | 100 м2 | 0.366
| Толь с крупнозернистой посыпкой гидроизоляционный марки ТГ-350 | м2 | 40.26
15 | Утепление покрытий: керамзитом | м3 | 5.5
| Гравий керамзитовый М 600, фракция 10-20 мм | м3 | 5.665
16 | Молниезащитная сетка( Армирование других конструкций ) | т | 0.008
| Сталь арматурная, горячекатаная, гладкая, класс А-I, диаметр 6 мм | т | 0.008
17 | Устройство выравнивающих стяжек: цементно-песчаных толщиной 50 мм | 100 м2 | 0.479
| Раствор готовый кладочный, цементный, М100 | м3 | 2.4429
18 | Огрунтовка оснований из бетона или раствора под водоизоляционный кровельный ковер: готовой эмульсией битумной = праймером | 100 м2 | 0.444
| Праймер битумный для подготовки (огрунтовки) изолируемых поверхностей перед укладкой наплавляемых битумных и битумно-полимерных материалов | кг | 19.98
19 | Огрунтовка оснований из бетона или раствора под водоизоляционный кровельный ковер: готовой эмульсией битумной = битумной мастикой МГТН | 100 м2 | 0.444
| Мастика битумная кровельная холодного применения, универсальная | т | 0.01998
20 | Устройство кровель скатных из наплавляемых материалов: в два слоя | 100 м2 | 0.444
| Унифлекс: Экстра ТКП | м2 | 51.06
| Унифлекс: Экстра ТПП | м2 | 50.172
21 | Устройство примыканий кровель из наплавляемых материалов к стенам и парапетам высотой: до 600 мм без фартуков | 100 м | 0.1
| Унифлекс: Экстра ТКП | м2 | 25.2
22 | Устройство мелких покрытий (брандмауэры, парапеты, свесы и т.п.) из листовой оцинкованной стали = свесы | 100 м2 | 0.025
Стены
23 | Установка и разборка наружных инвентарных лесов высотой до 16 м: трубчатых для прочих отделочных работ | 100 м2 | 0.678
24 | Разборка: кирпичных стен | м3 | 8
25 | Разборка деревянных заполнений проемов: оконных без подоконных досок | 100 м2 | 0.065
26 | Кладка отдельных участков кирпичных стен и заделка проемов в кирпичных стенах при объеме кладки в одном месте: до 15 м3 | м3 | 8
| Кирпич силикатный пустотелый одинарный, размер 250x120x65 мм, марка 200 = М175 | 1000 шт | 3.2
| Раствор готовый кладочный, цементный, М100 | м3 | 1.92
27 | Устройство металлических перемычек в стенах существующих зданий | т | 0.5607
| Элементы конструктивные вспомогательного назначения, с преобладанием профильного проката, собираемые из двух и более деталей, с отверстиями и без отверстий, соединяемые на сварке | т | 0.58313
28 | Штукатурка по сетке без устройства каркаса: улучшенная стен = перемычек | 100 м2 | 0.046
| Сетка стальная плетеная из проволоки одинарная, диаметр проволоки 1,6 мм без покрытия, размер ячейки 45x45 мм = сетка Рабица | м2 | 4.968
29 | Устройство каркаса при оштукатуривании: стен = перемычек | 100 м2 | 0.046
30 | Установка в жилых и общественных зданиях блоков оконных с переплетами: раздельными (раздельно-спаренными) в стенах каменных площадью проема более 2 м2 = сущ. окна (3шт) | 100 м2 | 0.065
31 | Штукатурка внутренних поверхностей наружных стен, цементно-известковым или цементным раствором по камню и бетону, когда остальные поверхности не оштукатуриваются: улучшенная | 100 м2 | 0.163
| Раствор отделочный тяжелый цементный, состав 1:3 | м3 | 0.30481
32 | Штукатурка поверхностей оконных и дверных откосов по бетону и камню: плоских | 100 м2 | 0.02
| Раствор отделочный тяжелый цементный, состав 1:3 | м3 | 0.088
33 | Огрунтовка бетонных и оштукатуренных поверхностей: лаком ХВ-784, первый слой | 100 м2 | 0.23
34 | Огрунтовка бетонных и оштукатуренных поверхностей: лаком ХВ-784, последующий слой | 100 м2 | 0.23
35 | Окраска огрунтованных бетонных и оштукатуренных поверхностей: эмалью ХВ-785 | 100 м2 | 0.23